## 采购需求清单
附件1：
昆明市五华区人民检察院 空调管道维修改造及新风系统安装项目采购需求清单
工程名称：空调管道维修改造及新风系统安装项目
一、分部分项工程采购清单
序号 | 项目编码 | 项目名称 | 项目特征 | 计量 单位 | 工程量 | 金额（元）
[6 empty] | 综合单价 | 合价
空调管道维修改造部分
1 | 031001005001 | 铜管 | 1.安装部位:室内 2.介质:空调冷媒管 3.规格:铜管φ9.5，壁厚1.0mm 4.连接方式:焊接 5.其他:满足设计及规范要求 | m | 80
2 | 031001005002 | 铜管 | 1.安装部位:室内 2.介质:空调冷媒管 3.规格:铜管φ12.7，壁厚1.0mm 4.连接方式:焊接 5.其他:满足设计及规范要求 | m | 40
3 | 031001005003 | 铜管 | 1.安装部位:室内 2.介质:空调冷媒管 3.规格:铜管φ15.9，壁厚1.0mm 4.连接方式:焊接 5.其他:满足设计及规范要求 | m | 70
4 | 031001005004 | 铜管 | 1.安装部位:室内 2.介质:空调冷媒管 3.规格:铜管φ19.1，壁厚1.0mm 4.连接方式:焊接 5.其他:满足设计及规范要求 | m | 110
5 | 031001005005 | 铜管 | 1.安装部位:室内 2.介质:空调冷媒管 3.规格:铜管φ22.2，壁厚1.0mm 4.连接方式:焊接 5.其他:满足设计及规范要求 | m | 46
6 | 031001005006 | 铜管 | 1.安装部位:室内 2.介质:空调冷媒管 3.规格:铜管φ25.4，壁厚1.0mm 4.连接方式:焊接 5.其他:满足设计及规范要求 | m | 46
7 | 031001005007 | 铜管 | 1.安装部位:室内 2.介质:空调冷媒管 3.规格:铜管φ28.6，壁厚1.0mm 4.连接方式:焊接 5.其他:满足设计及规范要求 | m | 42
8 | 031001008001 | U-PVC冷凝管DN25 | 1.安装部位:室内 2.介质:空调冷凝管 3.规格:U-PVC DN25 4.连接方式:热熔连接 5.其他:满足设计及规范要求 | m | 80
9 | 031001008002 | U-PVC冷凝管DN50 | 1.安装部位:室内 2.介质:空调冷凝管 3.规格:U-PVC DN50 4.连接方式:热熔连接 5.其他:满足设计及规范要求 | m | 60
10 | 031208003001 | 冷凝管道橡塑保温安装（厚度15mm） | 1.绝热材料品种:橡塑保温安 2.绝热厚度:15mm | m³ | 0.25
11 | 031208003002 | 冷煤管道橡塑保温安装（厚度20mm） | 1.绝热材料品种:橡塑保温安 2.绝热厚度:20mm | m³ | 0.85
12 | 030703011001 | 出风口 | 1.名称：出风口 2.型号：1200*300 | 个 | 8
13 | 030703011002 | 回风口 | 1.名称：回风口 2.型号：1200*400 | 个 | 8
14 | 030703019001 | 柔性接口 | 1.名称：软连接制作安装 2.材质：帆布压条 | m² | 16
15 | 030412004 | 信号线 | 1.名称:配线 2.配线形式:管内、桥架穿线 3.规格:ZN-RVS-2*2.5mm2 4.材质:铜芯阻燃耐火双绞线 | m | 100
16 | 031301005001 | 管道支吊架制作安装 | 1.名称：管道支吊架制作安装 | kg | 100
17 | 03B003 | 冷媒管道冷媒添加 | 1.名称：冷媒管道冷媒添加 | kg | 30
18 | 030703024001 | 线控器 | 1.名称：线控器 | 套 | 9
19 | 030502003001 | 控制线 | 1.名称:控制线 2.配线形式:管内、桥架穿线 3.规格:RVVP-3*0.75mm2 | m | 200
20 | 030412001001 | 配管 | 1.名称:配管 2.材质:阻燃塑料管 3.规格:PVC20 4.配置形式:暗敷 5.接地要求:达到设计规范要求 | m | 200
21 | 030702001001 | 镀锌通风管道 | 1.名称:镀锌通风管道 2.材质:镀锌钢板 3.形状:矩形 4.规格:长边长1200mm以内 5.板材厚度:0.6mm 6.接口形式:法兰 | m² | 32
22 | 031208003005 | 通风管道绝热 | 1.名称:橡塑海绵保温板 2.厚度:δ=25mm 3.防火等级:B1级 4.其他:满足设计及规范要求 | m² | 32
23 | 030411004001 | 配线BV-2.5mm2 | 1.名称:配线 2.配线形式:管内、桥架穿线 3.规格:BV2.5mm2 4.材质:铜芯阻燃无卤低烟交联聚乙烯绝缘线 | m | 300
24 | 030411001001 | 配管PVC20 | 1.名称:配管 2.材质:阻燃塑料管 3.规格:PVC20 4.配置形式:暗敷 5.接地要求:达到设计规范要求 | m | 300
25 | 030408001001 | 电力电缆YJV-3*10+2*6mm2 | 1.名称:控制电缆 2.规格:YJV-3*10+2*6mm2 3.材质:铜芯 4.敷设方式、部位:室内 5.干包式铜芯控制电缆终端头 电缆截面(mm2) ≤10 | m | 100
26 | 030411001002 | 配管PVC50 | 1.名称:配管 2.材质:阻燃塑料管 3.规格:PVC50 4.配置形式:暗敷 5.接地要求:达到设计规范要求 | m | 100
27 | 03B004 | 主机钢架基础 | 1.名称：主机钢架基础 | 套 | 1
28 | 030704001002 | 通风工程检测、调试 | 1.系统名称:通风工程检测、调试 | 系统 | 1
通风系统部分
29 | 030702001002 | 镀锌通风管道 | 1.名称:镀锌通风管道 2.材质:镀锌钢板 3.形状:矩形 4.规格:长边长300mm以内 5.板材厚度:0.6mm 6.接口形式:法兰 7.保温:20mm厚橡塑保温层 | m² | 60
30 | 031301004001 | 加固钢材 | 1.钢材种类:Q235 2.规格:加固钢材 | t | 0.04
31 | 010807003001 | 防雨百叶 | 1.名称：防雨百叶 2.尺寸：600*600 | m² | 0.72
32 | 030703011004 | 室内风口 | 1.名称:铝合金防雨百叶风口 2.规格:200*200 3.带可清洗式双层钢丝网 | 个 | 12
33 | 030703019002 | 柔性接口 | 1.名称：软连接制作安装 2.材质：帆布压条 | m² | 10
34 | 030108001001 | 风机 | 1.名称：风机 2.型号：L=2100MH | 台 | 1
35 | 030108001002 | 管道风机 | 1.名称：管道风机 2.型号：L=700CMH | 台 | 10
36 | 030411004002 | 配线BV-4mm2 | 1.名称:配线 2.配线形式:管内、桥架穿线 3.规格:BV-4mm2 4.材质:铜芯阻燃无卤低烟交联聚乙烯绝缘线 | m | 300
37 | 031301002001 | 开孔打洞 | 1.开孔打洞 2.150孔 | 个 | 1
38 | 030704001003 | 通风工程检测、调试 | 1.系统名称:通风工程检测、调试 | 系统 | 1
二、措施项目费采购清单
序号 | 项目编码 | 项目名称 | 项目特征 | 计量 单位 | 工程量 | 金额（元）
[6 empty] | 措施项目费合计 | 其中：安全生产措施费
1 |  | 措施项目费 | 含安全生产、临时设施、文明施工、环境保护、冬雨季施工增加等措施项目费。 | 项 | 1
三、其他项目费采购清单
序号 | 项目编码 | 项目名称 | 项目特征 | 计量 单位 | 工程量 | 其他项目费合计（元）
1 |  | 其他项目费 | 含人工费调整、暂列金额、计日工等其他项目费。 | 项 | 1
四、税金
序号 | 项目编码 | 项目名称 | 项目特征 | 计量 单位 | 工程量 | 税金合计（元）
1 |  | 税金 | 增值税税金。 | 项 | 1
报价总计