## 五华检察院一楼办案工作区两间功能用房改造项目采购需求清单
附件1：
昆明市五华区人民检察院 一楼办案工作区两间功能用房改造项目采购需求清单
工程名称：一楼办案工作区两间功能用房改造项目
一、分部分项工程采购清单
序号 | 项目编码 | 项目名称 | 项目特征 | 计量 单位 | 工程量 | 单价最高投标限价 | 金额（元）
[7 empty] | 综合单价 | 合价
1 | 011606003001 | 拆除石膏板吊顶 | 1.名称：拆除石膏板吊顶 2.垂直运距：15m | m² | 49 | 10.01
2 | 011606003002 | 拆除吊筋、膨胀螺丝 | 1.名称：拆除吊筋、膨胀螺丝 2.垂直运距：15m | m² | 42 | 15
3 | 011606002001 | 拆除墙面软包 | 1.名称：拆除墙面软包 2.垂直运距：15m | m² | 257.2 | 13.14
4 | 011606002002 | 拆除大芯板基层及龙骨架 | 1.名称：拆除大芯板基层及龙骨架 2.垂直运距：15m | m² | 257.2 | 13.14
5 | 011605001001 | 拆除地面地砖 | 1.名称：拆除地面地砖 2.垂直运距：15m 3.其他：包含拆除水泥沙浆层 | m² | 42 | 17.17
6 | 011610001001 | 拆除门套及门 | 1.名称：拆除门套及门 2.垂直运距：15m | 樘 | 2 | 59.2
7 | 010103002001 | 余方弃置 | 1.废弃料品种:建筑垃圾外运 2.运距:暂定10km以内 | m³ | 11.97 | 40.83
8 | 011101006001 | 平面砂浆找平层 | 1.找平层厚度、砂浆配合比:20厚1：3水泥砂浆找平层 | m² | 42 | 26.04
9 | 011104002001 | 多层实木复合地板 | 1.名称：多层实木复合地板 | m² | 43.6 | 324.1
10 | 011105005001 | 木质踢脚线 | 1.踢脚线高度:150mm 2.粘贴层厚度、材料种类:20厚1:2水泥砂浆 3.面层材料品种、规格、颜色:实木踢脚线 | m | 41 | 40.99
11 | 010801005001 | 成品门套 | 1.名称：成品门套 | m | 10 | 166.77
12 | 010801001001 | 隔音门 | 1.名称：隔音门 2.其他：包含五金 | 樘 | 2 | 3136.94
13 | 011205001001 | 大芯板墙面基层 | 1.名称：大芯板墙面基层 | m² | 132.2 | 60.17
14 | 011205004001 | 软包墙板 | 1.名称：软包墙板 | m² | 132.2 | 257.12
15 | 011205001002 | 墙面隔音板 | 1.名称：墙面隔音板 | m² | 101 | 200.48
16 | 01B004 | 门洞大芯板封闭 | 1.名称：门洞大芯板封闭 | 项 | 4 | 280
17 | 011302001001 | 石膏板吊顶 | 1.吊顶形式、吊杆规格、高度:石膏板吊顶 2.龙骨材料种类、规格、中距:配套轻钢龙骨，间距400*1200mm 3.涂料：乳胶漆两遍 | m² | 52 | 137.69
18 | 011205001003 | 石膏板墙面 | 1.基层：大芯板 2.面层：石膏板 3.涂料：乳胶漆两遍 | m² | 13.5 | 125.69
19 | 01B005 | 电路改造 | 1.名称：电路改造 | 项 | 1 | 3200
20 | 01B006 | 弱电改造 | 1.名称：弱电改造 | 项 | 1 | 1100
21 | 01B007 | 门禁系统预埋线路及预埋件处理 | 1.名称：门禁系统预埋线路及预埋件处理 | 项 | 1 | 1000
22 | 030413001001 | LED平板灯 | 1.名称：LED平板灯 | 套 | 6 | 292.96
23 | 030413014001 | 单相二三孔双联安全插座 | 1.名称:单相二三孔双联安全插座 2.规格:250V 25A 3.安装方式:底边距地1.3米暗装 | 套 | 15 | 44.74
24 | 030404034001 | 双联单控开关 | 1.名称:双联单控开关 2.规格:250V 10A 3.安装方式:底边距地1.3米暗装 | 个 | 2 | 27.37
25 | 011403003001 | 刮腻子 | 1.基层类型:砖砌墙体 2.腻子种类:防水腻子 3.刮腻子遍数:两遍 | m² | 90 | 14.01
26 | 011403003002 | 墙面打磨 | 1.名称：墙面打磨 | m² | 90 | 18.81
27 | 011404001001 | 墙面喷刷涂料 | 1.基层类型:墙面基层板 2.喷刷涂料部位:内墙面 3.腻子种类:成品腻子 4.涂料品种、喷刷遍数:白色乳胶漆两遍 | m² | 90 | 26.73
28 | 01B008 | 部份墙、顶面修补/更换 | 1.名称：部份墙、顶面修补/更换 | 项 | 1 | 2300
29 | 01B009 | 地面、墙面保护 | 1.名称：地面、墙面保护 | 项 | 1 | 1200
分部分项工程费报价合计
二、措施项目费采购清单
序号 | 项目编码 | 项目名称 | 项目特征 | 计量 单位 | 工程量 |  | 金额（元）
[7 empty] | 措施项目费合计 | 其中：安全生产措施费
1 |  | 措施项目费 | 含安全生产、临时设施、文明施工、环境保护、冬雨季施工增加、夜间施工增加等措施项目费。 | 项 | 1
三、其他项目费采购清单
序号 | 项目编码 | 项目名称 | 项目特征 | 计量 单位 | 工程量 |  | 其他项目费合计（元）
1 |  | 其他项目费 | 含人工费调整、暂列金额等其他项目费。 | 项 | 1
四、税金
序号 | 项目编码 | 项目名称 | 项目特征 | 计量 单位 | 工程量 |  | 税金合计（元）
1 |  | 税金 | 增值税税金。 | 项 | 1
报价总计